## LowPowerDataLogger
Comment | Designator | Footprint | Quantity | LCSC
ESP32-H2-MINI-1-N4 | B1 | ESP32-H2-MINI-1-N4 | 1 | C18203134
MCP3021 | B2 | MCP3021A5T-E_OT | 1 | C128576
W25Q64JVSSIQ | B3 | W25Q64JVSSIQ | 1 | C179171
AP2331W-7 | B4 | AP2331W-7-(SOT-23-3) | 1 | C500764
DW03 | B5 | DW03 | 1 | C18198382
MCP1700T | B7 | MCP1700T-SOT23 | 1 | C39051
100 nF | C1, C4, C6, C8, C9, C10, C11, C14, C15, C17, C19, C23, C30 | CAP_0603 | 13 | C1591
22 uF | C2 | CAP_0603 | 1 | C86295
10 nF | C3, C13 | CAP_0603 | 2 | C1589
1 uF | C5, C7, C12, C16, C18, C26, C27, C31 | CAP_0603 | 8 | C95843
10 uF | C20, C21, C22, C29 | CAP_0603 | 4 | C19702
47 uF | C24 | CAP SMD 1206 | 1 | C96123
100 uF | C25 | CAP SMD 1206 | 1 | C883598
2.2 uF | C28 | CAP_0603 | 1 | C23630
BSD3A031V | D1 | MCC_SOD-323_IPC_A | 1 | C151999
USBLC6-2SC6 | D2 | USBLC6-2SC6 | 1 | C7519
RED | D4 | LED SMD 0603 | 1 | C965799
YELLOW | D5 | LED SMD 0603 | 1 | C965802
PESD5V0S1BA | D6, D7 | TVS_SOD-323 | 2 | C19224
LM66100DCKR | D8, D9 | LM66100DCKR | 2 | C2869734
MF-MSMF050-2 | F1 | Fuse_SMD_1812_1A | 1 | C17313
BLM18KG601SN1D | FB1, FB2 | FBead_Murata_BLM18KG601SN1D | 2 | C85833
JST_4P_P=2.5mm | J1, J2, J3, J5 | JST_4P_Straight_P=2.5mm | 4 | C7429634
Bat_Con_CR1220 | J4 | Bat_Con_CR1220 | 1 | C969906
2_Way_JST | J6 | 2_Way_JST_Connector | 1 | C158012
1051330011 | J9 | USB_Micro_B_90_MOLEX_1051330011 | 1 | C586226
UMH3NTN-(Dual Transistor With Base Res) | Q1 | UMH3NTN-(Dual Transistor With Base Res-SOT-363) | 1 | C123008
MMBT2222* | Q2 | Bipolar _BJT_ Transistor | 1 | C82460
10 KOhm | R1, R2, R4, R12, R15, R16, R25, R32, R33 | Res_0603 | 9 | C2930027
3.3 KOhm | R6 | Res_0603 | 1 | C22978
33 Kohm , (0.1%) | R7, R10 | Res_0603 | 2 | C705768
1 KOhm | R8,R13, R24, R29, R30 | Res_0603 | 5 | C22548
100 Kohm , (0.1%) | R9, R14, R17, R18, R19, R21 | Res_0603 | 6 | C122538
4.7 KOhm | R11 | Res_0603 | 1 | C99782
470 KOhm | R22 | Res_0603 | 1 | C114622
22KOhm | R23 | Res_0603 | 1 | C114065
470 Ohm | R26 | Res_0603 | 1 | C23179
0.2 Ohm , 1W | R27 | RES_2512 | 1 | C83749
1.33 KOhm , 1% | R28 | Res_0603 | 1 | C861196
100 Ohm | R31, R34, R36 | Res_0603 | 3 | C105588
1.5 MOhm | R35 | Res_0603 | 1 | C4172
560 Ohm | R37 | Res_0603 | 1 | C114629
SPST_SMD_Tactile_sw | SW1, SW2, SW3 | SPST_SMD_6mm | 3 | C318938
CH343K | U1 | CH343K | 1 | C5832295
SI2333CDS | U2, U6 | SOT-23 | 2 | C48179
SI2302CDS | U3, U7 | SOT-23 | 2 | C10488
RV-3028-C7 | U4 | IC_RV-3028-C7 | 1 | C3304278
TP4056 | U5 | TP4056-SOP-8-EP | 1 | C7473158